## Solar Panel Board
Part | Value | Device | Package | Description
C1 | 0.1uF | CAP0805 | 0805 | Capacitor
J1, J3 | 503763-0291 | MOLEX_503763-0291MOLEX_503763-0291_0_0 | MOLEX_503763-0291_0 | 2 Positions Header Connector 0.039 (1.00mm) Surface Mount, Right Angle Gold"
J2 | 503763-0491 | MOLEX_503763-0491MOLEX_503763-0491_0_0 | MOLEX_503763-0491_0 | Wire-To-Board Connector, Pico-Lock 503763 Series, Surface Mount, Header, 4 Contacts, 1 mm
SC1 - SC32 | KXOB25-05X3F | KXOB25-05X3F | KXOB25-05X3F | KXOB25-05X3F -
U1 | TMP36GSZ | TMP36GSZ | SOIC127P600X175-8N